## Feuil1
Quantity | Description | RefDes | Package | Vendor | Hyperlink | Manufacturer | Manufacturer Part No. | Vendor Part No.
1 | LTC3631 | U1 | IPC-7351\MSOP-8 | convertisseur DC-DC, Abaisseur, 4.94 → 5.09 V, 100mA, MSOP 8 broches |  |  | LTC3631EMS8E-5#PBF | Code commande RS 858-0585
1 | INDUCTOR, 100µH | L1 | Ultiboard\L_100uH | Inductance bobinée CMS, Blindé 100 μH Q:20, 250mA, Dimensions 5.6 x 5 x 5mm, série SIMID Bobiné |  | EPCOS | B82442A1104K000 | Code commande RS 801-9598
1 | NCP4625, NCP4625-3V3 | U2 | IPC-7351\SOT23-5 | Régulateur de tension linéaire, Ajustable, 3,3 V, 330mA, 5 broches SOT-23 |  |  | t NCP4625DSN33T1G | Code commande RS 748-4830
2 | CAPACITOR, 2.2µF | C2, C3 | Generic\1206 | Condensateur céramique multicouche MLCC, CMS, 2,2μF, ±10%, 50V dc, diélectrique : X7R, boitier 1206 (3216M) |  |  |  | Code commande RS 691-1215
4 | HEADERS_TEST, HDR1X2 | BNC1, BNC2, BNC3, BNC4 | Ultiboard\BU_BNC10X10V | Connecteur BNC, Femelle, Droit à souder, 50Ω, Montage sur CI |  |  |  | Code commande RS 546-4241
1 | ANALOG_SWITCH, ADG406BN | S1 | Ultiboard\PLCC28 | Multiplexeur, Simple 16:1, 12 Mo, PLCC, 28 broches | http://www.analog.com/ADG406 | Analog Devices | ADG406BPZ | Code commande RS 412-838
1 | TERMINAL_BLOCKS, 282834-8 | J5 | TE Connectivity\282834-8 | Embase femelle à souder sur CI, 4 Contacts, 1 rangée, Traversant, Droit, au pas de 2.54mm |  | RS Pro |  | Code commande RS 251-8193
1 | Buffer, SN74AHC125D | U21 | Ultiboard\SOIC_14N | AHC, Buffer, Driver de ligne, 4 bits 3 états, Sans inversion SOIC 14 broches 2 → 5,5 V |  | Texas Instruments | SN74AHC125D | Code commande RS 663-1124
13 | banane, Conn_banane | U3, U4, U5, U6, U7, U9, U22, U23, U24, U25, U26, U27, U28 | Ultiboard\Conn_banane | Fiche 4 mm, Femelle, Hirschmann 1000V ac/dc, 24A Jaune, placage Or |  | Hirschmann Test & Measurement | 972 363-103 | Code commande RS 615-3166
16 | Plug_Laborem, Connecteur_36pins | U12, U13, U17, U29, U33, U37, U41, U45, U49, U53, U57, U61, U65, U69, U73, U77 | Ultiboard\Connecteur_PCIe_36pins | Connecteur encartable Femelle Montage Traversant Amphenol FCI, pas 2mm, 36 contacts , 2 rangées Droit |  | Amphenol FCI | 10018783-11110TLF | Code commande RS 615-9518
1 | CAPACITOR, 10µF | C1 | Generic\1206 | Condensateur céramique multicouche MLCC, CMS, 10μF, ±10%, 35V dc, diélectrique : X5R, boitier 1206 (3216M) |  |  |  | Code commande RS 790-0613
50 | CAPACITOR, 100nF | C9, C10, C11, C12, C13, C14, C15, C16, C17, C18, C19, C20, C21, C22, C23, C24, C25, C26, C27, C28, C29, C30, C31, C32, C33, C34, C35, C36, C37, C38, C39, C40, C41, C42, C43, C44, C45, C46, C47, C48, C49, C50, C51, C52, C53, C54, C55, C56, C57, C58 | Generic\1206 | Condensateur céramique multicouche MLCC, CMS, 100nF, ±10%, 50V dc, diélectrique : X7R, boitier 1206 (3216M) | https://fr.rs-online.com/web/p/condensateurs-ceramique-multicouche/7900590/ | Murata | GRM319R71H104K | Code commande RS 790-0590
1 | HEADERS_TEST, HDR1X2 | J1 | Generic\HDR1X2 | Connecteur BNC, Femelle, Droit à souder, 50Ω, Montage sur CI |  |  |  | Code commande RS 546-4241
48 | Switch, Switch_generique | U8, U10, U11, U14, U15, U16, U18, U19, U20, U30, U31, U32, U34, U35, U36, U38, U39, U40, U42, U43, U44, U46, U47, U48, U50, U51, U52, U54, U55, U56, U58, U59, U60, U62, U63, U64, U66, U67, U68, U70, U71, U72, U74, U75, U76, U78, U79, U80 | Ultiboard\SOIC_16n |  | https://fr.rs-online.com/web/p/commutateurs-multiplexeurs/7001003/ | Vishay ou Analog Devices | DG202BDY-E3 ou ADG452BRZ | 700-1003 ou 709-7688
4 | LED_red | LED1, LED3, LED4, LED5 | Ultiboard\PLCC2_led | LED CMS 3.4 x 3mm, Osram Opto, Rouge, 630 nm, 0,025 lm, 11,2 mcd, 120°, PLCC 2 | https://fr.rs-online.com/web/p/led/0199832/ | OSRAM Opto Semiconductors | LS T67K-J1K2-1 | 199-832
4 | LED_orange | LED2, LED6, LED7, LED8 | Ultiboard\PLCC2_led | LED CMS 3.4 x 3mm, Osram Opto, Orange, 606 nm, 0,05 lm, 28 mcd, 120°, PLCC 2 | https://fr.rs-online.com/web/p/led/6544231/ | OSRAM Opto Semiconductors | LO T67K-K1M2-24 | 654-4231
5 | RESISTOR, 1.8kΩ | R3, R5, R6, R7, R8 | IPC-7351\Chip-R1206
1 | RESISTOR, 1kΩ | R4 | IPC-7351\Chip-R1206
2 | RESISTOR, 6.8kΩ | R1, R2 | IPC-7351\Chip-R1206